## Лист1
УТВЕРЖДАЮ:
Директор ООО "Юбилейная"
_________________________
"____"________________________20___г.
Технические условия для подключения абонентов к водоснабжению в к/п "Юбилейный"
№ п/п | Наименование материалов (вид работ) | Ед.изм. | Кол-во | Примечание
1 | Труба ПЭ 100 SDR 17 Ø 110 мм | м | 6
2 | Труба ПЭ 100 SDR 11 Ø 32 мм | м | 25
3 | Сиделка компрессионная с рез.отводом 160*1" | шт. | 1
4 | Кран шаровый Ø 32 | шт. | 2
5 | Соединение компрессионное Ø 32 | шт. | 3
6 | Отвод 90° 32*32 | шт. | 2
7 | Счетчик воды | шт. | 1
8 | Песок | м³ | 1.5
9 | Устройство траншеи под водопровод | м | 25
10 | Устройство песчаного основания с доработкой в ручную | м³ | 1.5
11 | Обратная засыпка траншеи с трамбовкой
Данные технические условия применимы при осуществлении подключения с протяженностью траншеи от 2 до 25 м., без учета ручного труда по устройству траншеи. Глубина траншеи не меннее 1,8 м.